## Sheet1
Main parameters of vehicle model
Dimensions（mm） | 4700×1790×1550
Wheelbase（mm） | 2700
Front / rear track（mm） | 1540/1545
Shift form | Electronic shift
Front suspension | McPherson independent suspension stabilizer bar
Rear suspension | Multi-link independent suspension
Brake type | Front and rear disc brake
Curb weight (kg) | 1658
Maximum speed(km/h) | ≥150
Motor type | Permanent magnet synchronous motor
Motor peak power（kW） | 120
Motor peak torque（N·m） | 280
Power battery materials | Ternary lithium battery
Battery capacity（kWh） | Charging version：57.2 / Power change version：50.6
Comprehensive power consumption of MIIT（kWh/100km） | Charging version：12.3 / Power change version：12.4
NEDC comprehensive endurance of MIIT（km） | Charging version：415/Power change version：401
Charging time | Slow charge（0%-100%）：7kWh Charging pile：about 11 hours（10℃~45℃）
Quick charge（30%-80%）：180A Current charging pile：0.5 hours（ambient temperature20℃~45℃）
Change power：3 minutes
Vehicle warranty | 8 years or 160000 km
Battery warranty | Charging version：6 years or 600000 km / Power change version：Lifetime warranty
Motor / electric control warranty | 6 years or 600000 km